## List2
Rb. | Artikl | tehničke karakteristike | jedinica mjere | količina | jedinična cijena bez PDV-a | Ukupna cijena bez PDV-a
| Interaktivna/pametna ploča | Veličina zaslona: 86 inča | kom. | 1
Pozadinsko osvjetljenje: DLED
Piksel pitch: 0,1645 (H) × 0,4935 (V) mm
Rezolucija: 3840 × 2160 @ 60 Hz
Svjetlina: 400 cd/m² (tipično)
Dubina boje: 10 bita
Prikaz boja: 1,07 milijardi
Vrijeme odziva: 5 ms
Vrsta panela: VA
Kontrast: 5000:1 (statički) 30.000:1 (dinamički)
Raspon boja: 72% NTSC (CIE1931) (tipično)
Osvježavanje: 60 Hz
Kut gledanja: 178° (H)/178° (V)
Omjer stranica: 16:9
Tvrdoća površine: 9H (olovka) 7 (Mohs)
Zaštitno staklo: Protiv odsjaja (Anti-Glare Glass)
Površinska zamućenost: 25% Haze
Metoda spajanja stakla: Zero Lamination (bez laminacije)
Područje prikaza: 1895,04 mm × 1065,96 mm
Radno vrijeme: 7 × 16 h
Prozirnost: 88% ± 3
Trajnost: 50.000 sati
Dodirna funkcionalnost
Vrsta: Infracrveni dodir
Točke dodira: do 50 točaka
Vrijeme odziva dodira: ≤ 2 ms
Minimalna veličina dodira: ≥ 1,5 mm (≥ 90% dodirnog područja)
Preciznost dodira: ± 0,5 mm (≥ 90% dodirnog područja)
Rezolucija dodira: 32767 × 32767
Operativni sustav: Android 13.0
Radna memorija: 8 GB
Ugrađena pohrana: 128 GB
Procesor: Četverojezgreni Cortex-A76 × 4 (2,4 GHz) i četverojezgreni Cortex-A55 × 4 (1,8 GHz)
Grafički procesor (GPU): Mali-G610 MC4
HDCP verzija: 2.3
Integrirana kamera
Operativni sustav: Android 13.0
Radna memorija: 8 GB
Ugrađena pohrana: 128 GB
Procesor: Četverojezgreni Cortex-A76 × 4 (2,4 GHz) i četverojezgreni Cortex-A55 × 4 (1,8 GHz)
Grafički procesor (GPU): Mali-G610 MC4
HDCP verzija: 2.3
Integrirani mikrofoni
Specifikacija: Višesmjerni raspored s 8 mikrofona
Funkcija mikrofona: Smanjenje jeke i pametno uklanjanje buke
Glas:domet 12 metara
Frekvencija uzorkovanja: 32 kHz
Dubina zvuka: 16 bita
Ugrađeni zvučnici: 2 × 20 W + 25 W zvučnici
Ugrađeni Bluetooth: BLE (Bluetooth Low Energy) modul, podržava Bluetooth 5.1
NFC: Podržava preslikavanje ekrana putem Android uređaja
Senzor svjetlosti: Da
Tehnologija obrade slike: Podrška za 3D digitalno smanjenje šuma, prepoznavanje lica, automatsko balansiranje bijele boje, automatsko uklanjanje ljubičastih rubova, automatsko odmagljivanje, automatska korekcija sjene
Tehnologija obrade zvuka: Podrška za uklanjanje jeke, adaptivno smanjenje šuma, prilagodljivo uklanjanje šuma kod nepokretnih izvora zvuka, automatska kontrola pojačanja, automatska razina električnog signala, lokalizacija izvora zvuka, dinamičko oblikovanje zvuka, prepoznavanje govora
Video i audio ulaz:
HDMI ulaz (HDMI 2.0) × 3
VGA ulaz × 1
DP ulaz (DP 1.2) × 1
Audio ulaz × 1
Video i audio izlaz:
HDMI izlaz (HDMI 2.0) × 1
Audio izlaz × 1
SPDIF izlaz × 1
Dodirni ulaz: USB 3.0 × 3
RS232 × 1
LAN (1000 Mbps) × 2
Wi-Fi pristupna točka i stanica, 2.4G/5G
Wi-Fi 6, IEEE 802.11 a/b/g/n/ac/ax, 2 × 2 MIMO (2,4 GHz i 5 GHz), autentifikacijski protokoli WEP, WPA, WPA2, PSK i 802.1X EAP
USB 3.0 × 4
USB 2.0 × 1
USB Type-C × 2 (podrška za USB 2.0, DP 1.2 i funkcije punjenja: bočno punjenje 15 W, prednje punjenje 65 W)
Ulaz napajanja: 100 do 240 VAC, 50/60 Hz
Potrošnja u stanju mirovanja: < 0,5 W
Prosječna potrošnja: < 205 W
Radna temperatura: 0°C do 40°C (32°F do 104°F)
Radna vlažnost: 10% - 90% relativne vlažnosti
zidni nosač
2 | stolno računalo | kućište vodoravno (visina 11 cm, širina 40 cm maksimalno) | kom. | 1
procesor Intel Core i5-14500- minimalno
radna memorija 16GB DDR5-4800 MHz-minimalno (proširivo do 32 GB)
pohrana podataka SSD 512 GB-minimalno
USB priključak 2.0-minimalno 3 kom
USB priključak 3.0 minimalno 3 kom.
bez operativnog sustava
HDMI, RJ-45.2xDP priključak
3 | stolno računalo | kućište vodoravno | kom. | 4
procesor Intel Core i5-14500- minimalno
radna memorija 16GB DDR5-4800 MHz-minimalno (proširivo do 32 GB)
pohrana podataka SSD 512 GB-minimalno
USB priključak 2.0-minimalno 3 kom
USB priključak 3.0 minimalno 3 kom.
bez operativnog sustava
HDMI, RJ-45.2xDP priključak
4 | monitor | Dijagonala 27 inch | kom. | 5
Rezolucija FHD 1920x1080
Vrijeme odaziva 8ms-maksimalno
Kontarst 1500:1
Svjetlina: 300 cd/m²
Priključci 2xHDMI
podešavanje po visini
napajanje 220/240V
5 | prijenosno računalo | zaslon veličine 17 inch- | kom. | 3
procesor intel Core i5-13. generacije-minimalno
radna memorija 16GB-minimalno-proširivo do 32 GB
pohrana podataka SSD M2 512 GB-minimalno
USB 2.0 -2 kom. minimalno
USB priključak 3.0- 2 kom. minimalno
bez operativnog sustava
Mrežni priključak(1000 Mbps) 1 kom.
pristupnik bežične mreže Wi-Fi
6 | Laserski pisač | Multifunkcijski uređaj (kopiranje, skeniranje i ispis) | kom. | 5
ispis u boji
ladice za papir A4 /A5 minimalno 100 listova- 2kom
Mrežni priključak(1000 Mbps) 1 kom.
USB priključak 1 kom.
7 | Laserski pisač | Multifunkcijski uređaj (kopiranje, skeniranje i ispis) | kom. | 1
ispis u boji
ladice za papir A3/A4 /A5 minimalno 100 listova- 2kom
Mrežni priključak(1000 Mbps) 1 kom.
USB priključak 1 kom.
8 | Laserski pisač | Ispis crno/bijeli | kom. | 3
ladice za papir A4 /A5 minimalno 200 listova- 2kom
Mrežni priključak(1000 Mbps) 1 kom.
USB priključak 1 kom.
9 | Laserski pisač | Multifunkcijski uređaj (kopiranje, skeniranje i ispis) | kom. | 1
crno/bijeli ispis
ladice za papir A3/A4 /A5 minimalno 200 listova- 2kom
Mrežni priključak(1000 Mbps) 1 kom.
USB priključak 1 kom.
Ukupno bez PDV-a
PDV
Ukupno s PDV-om