## Sheet1
SPECIFIKACIJA OPREME SUSTAVA VIDEONADZORA - NASTAVNI ZAVOD ZA HITNU MEDICINU GRADA ZAGREBA
r.br | Model | Tehnički opis | jed.mjere | cijena EUR | Sveukupno
1. | 4K NVR 64CH | 64-CH 2U 4K NVR | 1 | 0 |  | 0
*Do 64 IP video ulaza
*Do 2 kanala @32MP + 2 kanala @8MP / 10 kanala @8MP / 20 kanala @4MP / 40 kanala @1080P kapaciteta dekodiranja
*Ulazni i izlazni BANDWITH do 400Mbps
*IZLAZI: 2 HDMI (2 različita izvora) HDMI1: do 8K rezolucije @30hz HDMI2: do 4K rezolucije @30hz 2 VGA (2 različita izvora) VGA1 & 2: 1080P @60hz
*CVBS izlazi: 1-ch, BNC (1.0 Vp-p, 75 Ω), rezolucija: PAL: 704 × 576, NTSC: 704 × 480
*Audio izlazi: 2-ch, RCA (Linear, 1 KΩ)
*Dvostrani audio: 1-ch, RCA (2.0 Vp-p, 1 KΩ, koristeći audio ulaz)
DEKODIRANJE
*Format dekodiranja: H.265+/H.265/H.264+/H.264
*Rezolucije snimanja: 32 MP/24 MP/12 MP/8 MP/7 MP/6 MP/5 MP/4 MP/3 MP/1080p/UXGA/720p/VGA/4CIF/DCIF/2CIF/CIF/QCIF
*Sikronizirani playback: 16 kanala
MREŽA
*2 x RJ-45 10/100/1000 Mbps samoprilagodljivo Ethernet sučelje
RAID
*RAID0, RAID1, RAID5, RAID6, RAID10 *Broj RAID polja: 5
SUČELJE
*Serijsko sučelje: 1x RS-485, 1x RS-232 *USB sučelje: 2x USB 3.0 2x USB 2.0 *Do 16TB kapaciteta za svaki HDD *Alarm: 16 ulaza, 9 izlaza
GENERALNO
*Napajanje: 100-230VAC *Potrošnja: <50W (Bez HDD) *Radna temperatura: -10 °C to 55 °C
2. | 6TB HDD FOR CCTV | 6TB HDD BY HIKVISION | 4 | 0 |  | 0
*hard disk namjenjen za sustave videonadzora za 24h snimanje
*6TB *SATA 6 GB/s *3.5" *5400 RPM
*Za upotrebu 24h / dnevno
3. | SW4P-1U | 4 Port Gigabit Unmanaged POE Switch | 1 | 0 |  | 0
*4 × Gigabit PoE port, 1 × Gigabit RJ45 port
*IEEE 802.3at/af standard
*IEEE 802.3, IEEE 802.3u, IEEE 802.3x, IEEE 802.3ab, and IEEE 802.3z standard
*6 KV prenaponska zaštita za PoE priključke
*PoE upravljanje napajanjem
*Gigabit pristup mreži
r.br | Model | Tehnički opis | jed.mjere | cijena EUR | Sveukupno
4. | DS-2CD3T46G2-ISU/SL | 4 MP AcuSense Strobe Light and Audible Warning Fixed Bullet | 25 | 0 |  | 0
*Kamera:
1/3" progresivni skenirajući CMOS
Maksimalna rezolucija: 2688x1520
Minimalno osvjetljenje: *Boja: 0.003 Lux @(F1.4, AGC ON) *B/W: 0 Lux uz IR
*Shutter time: 1/3s do 1/100.000s
*Podešavanje kuta: Pan: 0° to 360°,tilt: 0° to 90°,rotate: 0° to 360°
*WDR 120dB
*Poboljšanje slike: BLC,HLC,3D DNR,Defog
*SNR: ≥ 52 dB
*Osnovni događaji: detekcija pokreta, alarm za nevolaštenu izmjenu videa, izuzetci (kvarovi, greške u sustavu) *Smart događaji: detekcija promjene scene, detekcija neuobičajenog zvuka, detekcija zamućenja, detekcija napuštene prtljage, detekcija uklonjenog objekta *Reakcije: prijenos na FTP/NAS/Memorijsku karticu, obavijest nadzornom centru, slanje e-maila, aktiviranje izlaznog alarma, pokretanje snimanja, pokretanje snimke ekrana, zvukovno upozorenje, bljeskanje bijelog svjetla
*Perimetarska zaštita: detekcija prelaska linije, detekcija upada u zonu, detekcija ulaska u određenu regiju, detekcija izlaska iz određene regije, podrška za aktiviranje alarma prema određenim vrstama ciljeva (ljudi I vozila) *Dodatne funkcije: prepoznavanje lica, brojanje ljudi
*Leća:
*Tip leće: Fiksna fokalna leća - 2.8mm
*Fokalna dužina i FOV: 2.8 mm, horizontal FOV 101°, vertical FOV 54°, diagonal FOV 122°
*DORI (detekcija, nadgledanje, prepoznavanje, identifikacija): 2.8 mm: D: 63 m, O: 25 m, R: 12 m, I: 6 m
*IR do 60m
*Kompresija:
*Main stream: H.265/H.264/H.264+/H.265+, Sub-stream: H.265/H.264/MJPEG, Third stream: H.265/H.264, Fourth stream: H.265/H.264/MJPEG
*Bitrate: 32 Kbps to 8 Mbps
*Audio:
Audio Kompresija G.711/G.722.1/G.726/MP2L2/PCM/MP3/AAC-LC
*Mreža
*Protokoli: TCP/IP, ICMP, HTTP, HTTPS, FTP, DHCP, DNS, DDNS, RTP, RTSP, NTP, UPnP, SMTP, IGMP, 802.1X, QoS, IPv4, IPv6, UDP, Bonjour, SSL/TLS, PPPoE, SFTP, ARP, SNMP, WebSocket, WebSockets, SRTP
*Broj kanala za gledanje uživo: 6
*User/Host: do 32 korisnika 3 razine korisnika: administrator, operater i korisnik
*Materijal: metal *Težina: 1200g
5. | JBOX-B | Junction box | 25 | 0 |  | 0
Spojna kutija za bullet kameru
Boja: Hikvision bijela
Materijal: aluminijska legura
Dimezije: 105mm x 36mm
Težina: 251g
6. | STA-144 | Stupni adapter | 4 | 0 |  | 0
Vertikalni nosač kamere za stup
Boja: Hikvision bijela
Materijal: nehrđajući čelik
Dimenzije: 144mm x 131.6mm x 44.3mm
Težina: 760g
r.br | Model | Tehnički opis | jed.mjere | cijena EUR | Sveukupno
7. | Fisheye kamera 12MP | 12 MP DeepinView Fisheye Network Camera | 1 | 0 |  | 0
*Kamera:
1/1.8" progresivni skenirajući CMOS
Maksimalna rezolucija: 3504x3504
Minimalno osvjetljenje: *Boja: 0.03 Lux @ (F2.2, AGC ON) *B/W: B/W: 0.006 Lux @ (F2.2, AGC ON) *B/W: 0 Lux with IR
*Shutter time: 1s do 1/100.000s
*Digitalni WDR
*Poboljšanje slike: BLC, HLC, 3D DNR, Defog, ispravljanje izobličenja
*Osnovni događaji: detekcija pokreta, alarm za neovlaštenu izmjenu videa, ulaz i izlaz alarma, izuzetci (prekid mreže, sukob IP adresa, neovlaštena prijava, pun HDD, greška u HDD-u) *Smart događaji: detekcija prelaska linije, detekcija upada, detekcija ulaska u regiju, detekcija izlaska iz regije, detekcija neuobičajenog zvuka, detekcija zamućenja, detekcija napuštene prtljage, detekcija uklonjenog objekta *Reakcije: prijenos na FTP/NAS/memorijsku karticu, obavijest nadzornom centru, slanje e-maila, aktiviranje izlaznog alarma, pokretanje snimanja, pokretanje snimke ekrana
*Brojanje ljudi: broji ljude koji ulaze, izlaze i prolaze odvojeno, podržava prijenos podataka u stvarnom vremenu i prijenos prema statističkom ciklusu, šalje izvještaje putem e-maila na dnevnoj, tjednoj, mjesečnoj ili godišnjoj bazi, podržava do 3 detekcijske regije, s neovisnim rasporedom na naoružavanje i metodama povezivanja *Upravljanje redovima: podržava do 8 detekcijskih regija, s neovisnim rasporedom za naoružavanje i metodama povezivanja. Podržava 2 detekcijska moda: detekcija regionalog formiranja redova ljudi i detekcija vremena čekanja. Generira izvještaje za usporedbu učinkovitosti različitih redova i prikazuje promjenjivo stanje jednog reda. Podržava izvoz sirovih podataka za daljnju analizu. Podržava prijenos podataka u stvarnom vremenu i zakazani prijenos podataka. Regionalno formiranje redova ljudi: Podržava 4 uvjeta za aktivaciju alarma, uključujući: veće od praga, manje od praga, jednako pragu, nije jednako pragu. *Toplinska mapa: grafički prikaz posjeta. 2 tipa izvještaja: prostorna toplinska mapa i vremena toplinska mapa *Analiza raskrižja: detektira i analizira protok na sceni sličnoj raskrižju te generira izvještaje. Podržava jedno raskrižje s do 10 pravaca.
*Leća:
*Fiksna fokalna leća - 1.29mm
*DORI: D: 27.9 m, O: 11.1 m, R: 5.6 m, I: 2.8 m
*IR do 15m
*Kompresija:
Main stream: H.265+/H.265/H.264+/ H.264, Sub-stream: H.265/H.264/MJPEG
Bitrate: 32 Kbps to 16 Mbps
*Audio:
Audio kompresija: G.711/G.722.1/G.726/MP2L2/PCM/MP3/AAC-LC
*Mreža:
*Protokoli: TCP/IP, ICMP, HTTP, HTTPS, FTP, SFTP, DHCP, DNS, DDNS, RTP, RTSP, RTCP, PPPoE, NTP, UPnP, SMTP, SNMP, IGMP, 802.1X, QoS, IPv4, IPv6, UDP, Bonjour, SSL/TLS, ISUP, ARP, WebSocket, WebSockets, SIP
*Broj kanala za gledanje uživo: 20
*User/host: do 32 korisnika 3 razine korisnika: administrator, korisnik, operater
*Materijal: metal *Težina: 715g
8. | DS-1271ZJ-140 | Pendent Mount | 1 | 0 |  | 0
Boja: Hikvision bijela
Materijal: Aluminijska legura
Dimenzije: 150mm x 545mm
Težina: 1254g
r.br | Model | Tehnički opis | jed.mjere | cijena EUR | Sveukupno
9. | DS-2CD3143G2-ISU | 4 MP Vandal WDR Fixed Dome Network Camera | 21 | 0 |  | 0
*Kamera:
1/2.9" progresivni skenirajući CMOS
Maksimalna rezolucija: 2688x1520
Minimalno osvjetljenje: *Boja: 0.005 Lux @ (F1.6, AGC ON) *B/W: 0 Lux with IR
Shutter time: 1/3s do 1/100.000s
*Podešavanje kuta: Pan: 0° to 355°, tilt: 0° to 75°, rotate: 0° to 355°
*WDR: 120dB
*Poboljšanje slike: BLC, HLC, 3D DNR
*SNR: ≥ 52 dB
*Osnovni događaji: detekcija pokreta, alarm za neovlaštenu izmjenu videa, izuzetci *Smart događaji: detekcija napuštenih torbi, detekcija uklanjanja objekata, detekcija zadržavanja, detekcija oupljanja oljudi, detekcija trčanja ljudi, detekcija parkiranja, dijagnoza kvalitete videa *Reakcije: prijenos na FTP/NAS/memorijsku karticu, obavijest nadzornom centru, slanje e-maila, aktiviranje izlaznog alarma, pokretanje snimanja, pokretanje snimke ekrana
*Perimetarska zaštita: detekcija prelaska linije, neovlašteni ulazak, detekcija ulaska u regiju, detekcija izlaska iz regije, podrška za aktiviranje alarma prema određenim vrstama ciljeva (ljudi i vozila) *Dodatne funkcije: snimanje lica
*Leća:
*Tip leće: Fiksna fokalna leća - 2.8mm
*Fokalna dužina i FOV: 2.8 mm, horizontal FOV 103.6°, vertical FOV 57.2°, diagonal FOV 121.6°
DORI: D: 63 m, O: 25 m, R: 12 m, I: 6 m
IR do 40m
*Kompresija:
Main stream: H.265/H.264/H.264+/H.265+, Sub-stream: H.265/H.264/MJPEG, Third stream: H.265/H.264, Fourth stream: H.265/H.264/MJPEG
Bitrate: 32Kbps do 8Mbps
*Audio:
Audio kompresija: G.711/G.722.1/G.726/MP2L2/PCM/MP3/AAC-LC
*Mreža:
*Protokoli: TCP/IP, ICMP, HTTP, HTTPS, FTP, DHCP, DNS, DDNS, RTP, RTSP, RTCP, NTP, UPnP, SMTP, IGMP, 802.1X, QoS, IPv4, IPv6, UDP, Bonjour, SSL/TLS, PPPoE, SNMP, WebSocket, WebSockets
*Broj kanala za gledanje uživo: 6
*User/host: do 32 korisnika 3 razine korisnika: administrator, korisnik, operater
*Materijal: Aluminijska legura *Težina: 600g
10. | JBOX-D | Junction box | 21 | 0 |  | 0
Boja: Hikvision bijela
Materijal: Aluminijska legura
Dimenzije: 120mm x 36,2mm
Težina: 250g
11. | METALNI STUPIĆ | Metalni stupić | 1 | 0 |  | 0
Dobava i ugradnja metalnog stupa za ugradnju vanjske kamere na ogradu
12. | RAČUNALO | KLIJENTSKO RAČUNALO | 1 | 0 |  | 0
*Cratos workforce v2
*Procesor: intel core i7 12700F
*Hladnjak: Xilence M906D
*Matična: B760M
*Memorija: 2x16GB DDR5
*Pohrana: 1TB NVME M.2 SSD + 2TB HDD
*RTX 4060 8GB
*Napajanje: 750W 80+ Bronze
*Kućište: Sharkoon Midi-Tower
*OS: Windows 11 Professional
r.br | Model | Tehnički opis | jed.mjere | cijena EUR | Sveukupno
13. | DS-D5032F3-1V0S | MONITOR LCD VA 32" FHD | 2 | 0 |  | 0
VA tehnologija Kut vidljivosti: 178° 8bit LVDS FHD ekran Niska razina plavog svijetla za čuvanje vida Podržava VESA zidni nosač
14. | UTP CAT6 | UTP KABEL | 100 | 0 |  | 0
*Dobava, isporuka i polaganje mrežnog kabela kategorije 6
15. | CIJEV KAOFLEX | CIJEV KAOFLEX | 20 | 0 |  | 0
*Dobava, isporuka i polaganje kaoflex cijevi
16. | UGRADNJA OPREME | Ugradnja opreme sustava videonadzora | 1 | 0 |  | 0
*Demontaža postojeće video nadzor opreme *Ugradnja nove video nadzor opreme *Sitni potrošni materijal *Programiranje sustava i obuka korisnika
17. | PROGRAMIRANJE OPREME | Programiranje i podešavanje opreme, obuka korisnika, zakonska dokumentacija | 1 | 0 |  | 0
*Izrada projektne dokumentacije sukladno Zakonu o privatnoj zaštiti i Pravilniku o uvjetima i načinu provedbe tahničke zaštite, te sukladno GDPR uredbi zakona o zaštiti osobnih podataka
SVEUKUPNO bez PDV-a: | [5 empty] | 0